## Лист2
Работы по несущим конструкциям
УТВЕРЖДАЮ
Руководитель "Управа Сайсарского округа"
МКУ ГО "город Якутск"
_________________________ /М.В. Сыромятников/
"____" _______________ 2016г.
П Е Р Е Ч Е Н Ь
обязательных работ и услуг по содержанию и ремонту общегоимущества собственников помещений в многоквартирном доме,являющегося
объектом конкурса
п/н | Наименование работ услуги | Тип услуги | Периодичность выполнения работ и оказания услуг | Годовая плата (рублей) | Стоимость на 1 кв. метр общей площади (рублей в месяц)
[5 empty] | В каменных домах с этажностью до 6 этажей включительно | В деревянных благоустроенных домах (централизованное холодное и горячее водоснабжение, централизованная или вывозная канализация) | В деревянных частично благоустроенных домах(централизованное холодное водоснабжение без канализации) | В деревянных неблагоустроенных домах(при отсутствии централизованного холодного водоснабжения и канализации)
1 | Работы, необходимые для надлежащего содержания несущих конструкций (фундаментов, стен, колонн и столбов, перекрытий и покрытий, балок, ригелей, лестниц, несущих элементов крыш) и ненесущих конструкций (перегородок, внутренней отделки, полов) многоквартирных домов.
1.1. | Работы, выполняемые в отношении всех видов фундаментов: | Проверка соответствия параметров вертикальной планировки территории вокруг здания проектным параметрам. Устранение выявленных нарушений; проверка технического состояния видимых частей конструкций с выявлением: Признаков неравномерных осадок фундаментов всех типов; Коррозии арматуры, расслаивания, трещин, выпучивания, отклонения от вертикали в домах с бетонными, железобетонными и каменными фундаментами; При выявлении нарушений - разработка контрольных шурфов в местах обнаружения дефектов, детальное обследование и составление плана мероприятий по устранению причин нарушения и восстановлению эксплуатационных свойств конструкций;Поражения гнилью и частичного разрушения деревянного основания в домах со столбчатыми или свайными деревянными фундаментами; | 2 раза в неделю | 65347.68 |  |  | 43.6
Проверка состояния гидроизоляции фундаментов и систем водоотвода фундамента. При выявлении нарушений - восстановление их работоспособности;
Определение и документальное фиксирование температуры вечномерзлых грунтов для фундаментов в условиях вечномерзлых грунтов.
1.2. | Работы, выполняемые в зданиях с подвалами: | Проверка температурно-влажностного режима подвальных помещений и при выявлении нарушений устранение причин его нарушения; | один раз внеделю
Проверка состояния помещений подвалов, входов в подвалы и приямков, принятие мер, исключающих подтопление, захламление, загрязнение и загромождение таких помещений, а также мер, обеспечивающих их вентиляцию в соответствии с проектными требованиями;
Контроль за состоянием дверей подвалов и технических подполий, запорных устройств на них. Устранение выявленных неисправностей.
1.3. | Работы, выполняемые для надлежащего содержания стен многоквартирных домов: | Выявление отклонений от проектных условий эксплуатации, несанкционированного изменения конструктивного решения, признаков потери несущей способности, наличия деформаций, нарушения теплозащитных свойств, гидроизоляции между цокольной частью здания и стенами, неисправности водоотводящих устройств; | Не реже одного раза в год
Выявление следов коррозии, деформаций и трещин в местах расположения арматуры и закладных деталей, наличия трещин в местах примыкания внутренних поперечных стен к наружным стенам из несущих и самонесущих панелей, из крупноразмерных блоков;
Выявление повреждений в кладке, наличия и характера трещин, выветривания, отклонения от вертикали и выпучивания отдельных участков стен, нарушения связей между отдельными конструкциями в домах со стенами из мелких блоков, искусственных и естественных камней;
Выявление в элементах деревянных конструкций рубленых, каркасных, брусчатых, сборно-щитовых и иных домов с деревянными стенами дефектов крепления, врубок, перекоса, скалывания, отклонения от вертикали, а также наличия в таких конструкциях участков, пораженных гнилью, дереворазрушающими грибками и жучками-точильщиками, с повышенной влажностью, с разрушением обшивки или штукатурки стен;
В случае выявления повреждений и нарушений - составление плана мероприятий по инструментальному обследованию стен, восстановлению проектных условий их эксплуатации и его выполнение.
1.4. | Работы, выполняемые в целях надлежащего содержания перекрытий и покрытий многоквартирных домов: | Выявление нарушений условий эксплуатации, несанкционированных изменений конструктивного решения, выявления прогибов, трещин и колебаний; | Перед началом сезонной эксплуатации
Выявление наличия, характера и величины трещин в теле перекрытия и в местах примыканий к стенам, отслоения защитного слоя бетона и оголения арматуры, коррозии арматуры в домах с перекрытиями и покрытиями из монолитного железобетона и сборных железобетонных плит;
Выявление наличия, характера и величины трещин, смещения плит одной относительно другой по высоте, отслоения выравнивающего слоя в заделке швов, следов протечек или промерзаний на плитах и на стенах в местах опирания, отслоения защитного слоя бетона и оголения арматуры, коррозии арматуры в домах с перекрытиями и покрытиями из сборного железобетонного настила;
Выявление наличия, характера и величины трещин в сводах, изменений состояния кладки, коррозии балок в домах с перекрытиями из кирпичных сводов;
Выявление зыбкости перекрытия, наличия, характера и величины трещин в штукатурном слое, целостности несущих деревянных элементов и мест их опирания, следов протечек на потолке, плотности и влажности засыпки, поражения гнилью и жучками-точильщиками деревянных элементов в домах с деревянными перекрытиями и покрытиями;
Проверка состояния утеплителя, гидроизоляции и звукоизоляции, адгезии отделочных слоев к конструкциям перекрытия (покрытия);
При выявлении повреждений и нарушений - разработка плана восстановительных работ (при необходимости), проведение восстановительных работ.
1.5. | Работы, выполняемые в целях надлежащего содержания балок (ригелей) перекрытий и покрытий многоквартирных домов: | Контроль состояния и выявление нарушений условий эксплуатации, несанкционированных изменений конструктивного решения, устойчивости, прогибов, колебаний и трещин; | Перед началом сезонной эксплуатации
Выявление поверхностных отколов и отслоения защитного слоя бетона в растянутой зоне, оголения и коррозии арматуры, крупных выбоин и сколов бетона в сжатой зоне в домах с монолитными и сборными железобетонными балками перекрытий и покрытий;
Выявление коррозии с уменьшением площади сечения несущих элементов, потери местной устойчивости конструкций (выпучивание стенок и поясов балок), трещин в основном материале элементов в домах со стальными балками перекрытий и покрытий;
Выявление увлажнения и загнивания деревянных балок, нарушений утепления заделок балок в стены, разрывов или надрывов древесины около сучков и трещин в стыках на плоскости скалывания;
|  | При выявлении повреждений и нарушений - разработка плана восстановительных работ (при необходимости), проведение восстановительных работ. | При необходимости
1.6. | Работы, выполняемые в целях надлежащего содержания крыш многоквартирных домов: | Проверка кровли на отсутствие протечек; | ежемесячно
|  | Проверка молниезащитных устройств, заземления мачт и другого оборудования, расположенного на крыше; | два раза в год
|  | Выявление деформации и повреждений несущих кровельных конструкций, антисептической и противопожарной защиты деревянных конструкций, креплений элементов несущих конструкций крыши, водоотводящих устройств и оборудования, слуховых окон, выходов на крыши, ходовых досок и переходных мостиков на чердаках, осадочных и температурных швов, водоприемных воронок внутреннего водостока; | ежемесячно
|  | Проверка состояния защитных бетонных плит и ограждений, фильтрующей способности дренирующего слоя, мест опирания железобетонных коробов и других элементов на эксплуатируемых крышах; | два раза в год
|  | Проверка температурно-влажностного режима и воздухообмена на чердаке; | два раза в год осенью, весной
|  | Контроль состояния оборудования или устройств, предотвращающих образование наледи и сосулек; | два раза в год осенью весной
|  | Осмотр потолков верхних этажей домов с совмещенными (бесчердачными) крышами для обеспечения нормативных требований их эксплуатации в период продолжительной и устойчивой отрицательной температуры наружного воздуха, влияющей на возможные промерзания их покрытий; | два раза в год осенью весной
|  | Проверка и при необходимости очистка кровли и водоотводящих устройств от мусора, грязи и наледи, препятствующих стоку дождевых и талых вод; | в течение весенне-летне-осеннего периода
|  | Проверка и при необходимости очистка кровли от скопления снега и наледи; | в течение весенне-летне-осеннего периода
|  | Проверка и при необходимости восстановление защитного окрасочного слоя металлических элементов, окраска металлических креплений кровель антикоррозийными защитными красками и составами; | в течение весенне-летне-осеннего периода
|  | Проверка и при необходимости восстановление насыпного пригрузочного защитного слоя для эластомерных или термопластичных мембран балластного способа соединения кровель; | в течение весенне-летне-осеннего периода
|  | Проверка и при необходимости восстановление пешеходных дорожек в местах пешеходных зон кровель из эластомерных и термопластичных материалов; | в течение весенне-летне-осеннего периода
|  | Проверка и при необходимости восстановление антикоррозионного покрытия стальных связей, размещенных на крыше и в технических помещениях металлических деталей; | в течение весенне-летне-осеннего периода
|  | При выявлении нарушений, приводящих к протечкам, - незамедлительное их устранение. В остальных случаях - разработка плана восстановительных работ, проведение восстановительных работ. | При необходимости
1.7. | Работы, выполняемые в целях надлежащего содержания лестниц многоквартирных домов: | Выявление деформации и повреждений в несущих конструкциях, надежности крепления ограждений, выбоин и сколов в ступенях; | в течение весенне-летне-осеннего периода
|  | Выявление наличия и параметров трещин в сопряжениях маршевых плит с несущими конструкциями, оголения и коррозии арматуры, нарушения связей в отдельных проступях в домах с железобетонными лестницами; | в течение весенне-летне-осеннего периода
|  | Выявление прогибов косоуров, нарушения связи косоуров с площадками, коррозии металлических конструкций в домах с лестницами по стальным косоурам; | в течение весенне-летне-осеннего периода
|  | Выявление прогибов несущих конструкций, нарушений крепления тетив к балкам, поддерживающим лестничные площадки, врубок в конструкции лестницы, а также наличие гнили и жучков-точильщиков в домах с деревянными лестницами; | в течение весенне-летне-осеннего периода
|  | При выявлении повреждений и нарушений - разработка плана восстановительных работ (при необходимости), проведение восстановительных работ; | в течение весенне-летне-осеннего периода
|  | Проверка состояния и при необходимости восстановление штукатурного слоя или окраска металлических косоуров краской, обеспечивающей предел огнестойкости 1 час в домах с лестницами по стальным косоурам; | в течение весенне-летне-осеннего периода
|  | Проверка состояния и при необходимости обработка деревянных поверхностей антисептическими и антипереновыми составами в домах с деревянными лестницами. | в течение весенне-летне-осеннего периода
1.8. | Работы, выполняемые в целях надлежащего содержания фасадов многоквартирных домов: | Выявление нарушений отделки фасадов и их отдельных элементов, ослабления связи отделочных слоев со стенами, нарушений сплошности и герметичности наружных водостоков; | в течение весенне-летне-осеннего периода
|  | Контроль состояния и работоспособности подсветки информационных знаков, входов в подъезды (домовые знаки и т.д.); | в течение весенне-летне-осеннего периода
|  | Выявление нарушений и эксплуатационных качеств несущих конструкций, гидроизоляции, элементов металлических ограждений на балконах, лоджиях и козырьках; | в течение весенне-летне-осеннего периода
|  | Контроль состояния и восстановление или замена отдельных элементов крылец и зонтов над входами в здание, в подвалы и над балконами; | в течение весенне-летне-осеннего периода
|  | Контроль состояния и восстановление плотности притворов входных дверей, самозакрывающихся устройств (доводчики, пружины), ограничителей хода дверей (остановы); | в течение весенне-летне-осеннего периода
|  | При выявлении повреждений и нарушений - разработка плана восстановительных работ, проведение восстановительных работ. | При необходимости
1.9. | Работы, выполняемые в целях надлежащего содержания перегородок в многоквартирных домах: | Выявление зыбкости, выпучивания, наличия трещин в теле перегородок и в местах сопряжения между собой и с капитальными стенами, перекрытиями, отопительными панелями, дверными коробками, в местах установки санитарно-технических приборов и прохождения различных трубопроводов; | в течение весенне-летне-осеннего периода
|  | Проверка звукоизоляции и огнезащиты; | в течение весенне-летне-осеннего периода
|  | При выявлении повреждений и нарушений - разработка плана восстановительных работ (при необходимости), проведение восстановительных работ. | При необходимости
1.10. | Работы, выполняемые в целях надлежащего содержания внутренней отделки многоквартирных домов, - проверка состояния внутренней отделки. | При наличии угрозы обрушения отделочных слоев или нарушения защитных свойств отделки по отношению к несущим конструкциям и инженерному оборудованию - устранение выявленных нарушений. | При необходимости
1.11. | Работы, выполняемые в целях надлежащего содержания полов помещений, относящихся к общему имуществу в многоквартирном доме: | Проверка состояния основания, поверхностного слоя и работоспособности системы вентиляции (для деревянных полов); | в течение весенне-летне-осеннего периода
|  | При выявлении повреждений и нарушений - разработка плана восстановительных работ (при необходимости), проведение восстановительных работ. | в течение весенне-летне-осеннего периода
1.12. | Работы, выполняемые в целях надлежащего содержания оконных и дверных заполнений помещений, относящихся к общему имуществу в многоквартирном доме: | Проверка целостности оконных и дверных заполнений, плотности притворов, механической прочности и работоспособности фурнитуры элементов оконных и дверных заполнений в помещениях, относящихся к общему имуществу в многоквартирном доме; | При необходимости
|  | При выявлении нарушений в отопительный период - незамедлительный ремонт. В остальных случаях - разработка плана восстановительных работ (при необходимости), проведение восстановительных работ. | При необходимости
Содержание оборудования
УТВЕРЖДАЮ
Руководитель "Управа Сайсарского округа
МКУ ГО "город Якутск"
_________________________ /М.В. Сыромятников/
"_____" _____________ 2016г.
П Е Р Е Ч Е Н Ь
обязательных работ и услуг по содержанию и ремонту общегоимущества собственников помещений в многоквартирном доме,являющегося
объектом конкурса
п/н | Наименование работ услуги | Тип услуги | Периодичность выполнения работ и оказания услуг | Годовая плата (рублей) | Стоимость на 1 кв. метр общей площади (рублей в месяц)
[5 empty] | В каменных домах с этажностью до 6 этажей включительно | В деревянных благоустроенных домах (централизованное холодное и горячее водоснабжение, централизованная или вывозная канализация) | В деревянных частично благоустроенных домах(централизованное холодное водоснабжение без канализации) | В деревянных неблагоустроенных домах(при отсутствии централизованного холодного водоснабжения и канализации)
2 | Работы, необходимые для надлежащего содержания оборудования и систем инженерно-технического обеспечения, входящих в состав общего имущества в многоквартирном доме. В соответствии с Постановлением Госстроя РФ от 27.09.2003 N 170 "Об утверждении Правил и норм технической эксплуатации жилищного фонда" данные работы и услуги относятся к техническому обслуживанию
2.1. | Работы, выполняемые в целях надлежащего содержания систем вентиляции и дымоудаления многоквартирных домов: | техническое обслуживание и сезонное управление оборудованием систем вентиляции и дымоудаления, определение работоспособности оборудования и элементов систем; | Постоянно | 65347.68 |  |  | 43.6
|  | контроль состояния, выявление и устранение причин недопустимых вибраций и шума при работе вентиляционной установки; | Постоянно
|  | устранение неплотностей в вентиляционных каналах и шахтах, устранение засоров в каналах, устранение неисправностей шиберов и дроссель-клапанов в вытяжных шахтах, зонтов над шахтами и дефлекторов, замена дефективных вытяжных решеток и их креплений; | по мере необходимости
|  | проверка исправности, техническое обслуживание и ремонт оборудования системы холодоснабжения; | постоянно
|  | контроль и обеспечение исправного состояния систем автоматического дымоудаления; | постоянно
|  | сезонное открытие и закрытие калорифера со стороны подвода воздуха; | постоянно
|  | контроль состояния и восстановление антикоррозионной окраски металлических вытяжных каналов, труб, поддонов и дефлекторов; | постоянно
|  | при выявлении повреждений и нарушений - разработка плана восстановительных работ, проведение восстановительных работ. | При выявлении
2.2. | Работы, выполняемые в целях надлежащего содержания систем теплоснабжения (отопление, горячее водоснабжение) в многоквартирных домах: | испытания на прочность и плотность (гидравлические испытания) узлов ввода и систем отопления, промывка и регулировка систем отопления; | май-август каждого года
|  | проведение пробных пусконаладочных работ (пробные топки); | май-август каждого года
|  | удаление воздуха из системы отопления; | при запуске системы отопления
|  | промывка централизованных систем теплоснабжения для удаления накипно-коррозионных отложений. | май-август каждого года
2.3. | Работы, выполняемые в целях надлежащего содержания электрооборудования, радио- и телекоммуникационного оборудования в многоквартирном доме: | проверка заземления оболочки электрокабеля, оборудования (насосы, щитовые вентиляторы и др.), замеры сопротивления изоляции проводов, трубопроводов и восстановление цепей заземления по результатам проверки; | постоянно
|  | проверка и обеспечение работоспособности устройств защитного отключения; | постоянно
|  | техническое обслуживание и ремонт силовых и осветительных установок, электрических установок систем дымоудаления, систем автоматической пожарной сигнализации, внутреннего противопожарного водопровода, лифтов, установок автоматизации котельных, бойлерных, тепловых пунктов, элементов молниезащиты и внутридомовых электросетей, очистка клемм и соединений в групповых щитках и распределительных шкафах, наладка электрооборудования; | постоянно
|  | контроль состояния и замена вышедших из строя датчиков, проводки и оборудования пожарной и охранной сигнализации. | постоянно
2.4. | Работы, выполняемые в целях надлежащего содержания систем внутридомового газового оборудования в многоквартирном доме: | организация проверки состояния системы внутридомового газового оборудования и ее отдельных элементов; | постоянно
|  | организация технического обслуживания и ремонта систем контроля загазованности помещений; | постоянно
|  | при выявлении нарушений и неисправностей внутридомового газового оборудования, систем дымоудаления и вентиляции, способных повлечь скопление газа в помещениях, - организация проведения работ по их устранению. | При выявлении
Иное общее имущество
УТВЕРЖДАЮ
Руководитель "Управа Сайсарского округа"
МКУ ГО "город Якутск"
_________________________ /М.В. Сыромятников/
"_____" ______________ 2016г.
П Е Р Е Ч Е Н Ь
обязательных работ и услуг по содержанию и ремонту общегоимущества собственников помещений в многоквартирном доме,являющегося
объектом конкурса
Стоимость на 1 кв. метр общей площади (рублей в месяц)
п/н | Наименование работ услуги | Тип услуги | Периодичность выполнения работ и оказания услуг | Годовая плата (рублей) | В каменных домах с этажностью до 6 этажей включительно | В деревянных благоустроенных домах (централизованное холодное и горячее водоснабжение, централизованная или вывозная канализация) | В деревянных частично благоустроенных домах(централизованное холодное водоснабжение без канализации) | В деревянных неблагоустроенных домах(при отсутствии централизованного холодного водоснабжения и канализации)
3 | Работы и услуги по содержанию иного общего имущества в многоквартирном доме В соответствии с Постановлением Госстроя РФ от 27.09.2003 N 170 "Об утверждении Правил и норм технической эксплуатации жилищного фонда" данные работы и услуги относятся к техническому обслуживанию
3.1. | Работы по содержанию помещений, входящих в состав общего имущества в многоквартирном доме: | сухая и влажная уборка тамбуров, холлов, коридоров, галерей, лифтовых площадок и лифтовых холлов и кабин, лестничных площадок и маршей, пандусов; | 2 раза в неделю | 65347.68 |  |  | 43.6
|  | влажная протирка подоконников, оконных решеток, перил лестниц, шкафов для электросчетчиков слаботочных устройств, почтовых ящиков, дверных коробок, полотен дверей, доводчиков, дверных ручек; | 2 раза в неделю
|  | очистка систем защиты от грязи (металлических решеток, ячеистых покрытий, приямков, текстильных матов); | 2 раза в неделю
|  | проведение дератизации и дезинсекции помещений, входящих в состав общего имущества в многоквартирном доме, дезинфекция септиков, дворовых туалетов, находящихся на земельном участке, на котором расположен этот дом. | 2 раза в год
3.2. | Работы по содержанию земельного участка, на котором расположен многоквартирный дом, с элементами озеленения и благоустройства, иными объектами, предназначенными для обслуживания и эксплуатации этого дома (далее - придомовая территория), в холодный период года: | очистка крышек люков колодцев и пожарных гидрантов от снега и льда толщиной слоя свыше 5 см; | в зимнее время два раза в месяц
|  | сдвигание свежевыпавшего снега и очистка придомовой территории от снега и льда при наличии колейности свыше 5 см; | в зимнее время три раза в месяц
|  | очистка придомовой территории от снега наносного происхождения (или подметание такой территории, свободной от снежного покрова); | в зимнее время три раза в месяц
|  | очистка придомовой территории от наледи и льда; | в зимнее время три раза в месяц
|  | очистка от мусора урн, установленных возле подъездов, и их промывка, уборка контейнерных площадок, расположенных на придомовой территории общего имущества многоквартирного дома; | четыре раза в месяц
|  | уборка крыльца и площадки перед входом в подъезд. | четыре раза в месяц
3.3. | Работы по содержанию придомовой территории в теплый период года: | подметание и уборка придомовой территории; | четыре раза в месяц
|  | очистка от мусора и промывка урн, установленных возле подъездов, и уборка контейнерных площадок, расположенных на территории общего имущества многоквартирного дома; | четыре раза в месяц
|  | уборка и выкашивание газонов; | четыре раза в месяц
|  | прочистка ливневой канализации; | еженедельно
|  | уборка крыльца и площадки перед входом в подъезд, очистка металлической решетки и приямка. | четыре раза в месяц
3.4. | Работы по обеспечению вывоза бытовых отходов, в том числе откачке жидких бытовых отходов: | незамедлительный вывоз твердых бытовых отходов при накоплении более 2,5 куб. метров; | Незамедлительно
|  | вывоз жидких бытовых отходов из дворовых туалетов, находящихся на придомовой территории; | в соответствии с требованиями САНПИН
|  | вывоз бытовых сточных вод из септиков, находящихся на придомовой территории; | в соответствии с требованиями САНПИН
|  | организация мест накопления бытовых отходов, сбор отходов I - IV классов опасности (отработанных ртутьсодержащих ламп и др.) и их передача в специализированные организации, имеющие лицензии на осуществление деятельности по сбору, использованию, обезвреживанию, транспортированию и размещению таких отходов. | регулярно
3.5. | Работы по обеспечению требований пожарной безопасности - осмотры и обеспечение работоспособного состояния пожарных лестниц, лазов, проходов, выходов, систем аварийного освещения, пожаротушения, сигнализации, противопожарного водоснабжения, средств противопожарной защиты, противодымной защиты. |  | регулярно
3.6. | Обеспечение устранения аварий в соответствии с установленными предельными сроками на внутридомовых инженерных системах в многоквартирном доме, выполнения заявок населения. |  | регулярно